## Sheet1
模块 | 性能 | 型号 | 单价/元 | 税+运费/元 | 主要需求 | 购买地址 | 需要个数 | 备注 | 是否采用
舵机 | 重量：59g 转动速度：0.16sec/60° 尺寸：40*20*40.5 精度：0.24° 扭矩：15kg.cm(6v)/17kg.cm(7v) 参数反馈：温度、电压、位置 | ZX3615 | 72 | 62 | 响应速度：5°/s 扭矩：5kg·cm（假设冲击力为2g计算得出） 精度：1° | https://item.taobao.com/item.htm?spm=a1z0d.6639537.1997196601.212.472fc093ohg9GN&id=548971368817 | 8 | 需求扭矩计算方法：机器人总重量m=2kg，假定最大冲击为2g，腿数n=4，则每条腿的末端力F=m*2/n=1kg。两个舵机分担一条腿的扭矩，连杆水平长度L=10cm，则力矩M=F*L/2=5kg·cm。 补充：实际仿真结果为6.2kg·cm | 是
姿态传感器 | 重量：1.2g 尺寸：15.2*15.2*2 量程：加速度：±16g角速度：±2000°/s角度：±180° 测量误差：0.1° 输出内容：时间、加速度、角速度、角度、端口状态、气压、高度、经纬度、地速 频率输出：100HZ | JY61 | 51 | 4 | 姿态稳定范围：0.75° 能够测量自身俯仰角及其角速度、横滚角及其角速度，执行机构驱动电机转速 | https://item.taobao.com/item.htm?spm=a1z0d.6639537.1997196601.5.2b32db9aVjhTYe&id=552952774938 | 1 |  | 是
温湿度传感器 | 尺寸：15*15*2 温度量程：-40℃-125℃ 湿度量程：0-100％RH 温度精度：±0.3℃ 湿度精度：3%RH | SHT20芯片 | 18 | 4 | 温度范围：-25℃~75℃ 湿度范围：5%~75% | https://item.taobao.com/item.htm?spm=a1z0d.6639537.1997196601.235.1eb2fcdfhHw8vt&id=561860039258 | 1 |  | 是 | 引脚太细，无法与Arduino连接 发错了？？？
主板1（与舵机同一家店） | 重量：16g 尺寸：：50*45 支持舵机：12个总线舵机 接口：6个传感器接口 |  | 108 |  | 能同时控制8个舵机 有两个以上传感器接口 一个以上总线舵机接口 | https://item.taobao.com/item.htm?spm=a1z10.5-c-s.w4002-17052876006.36.7830dcb17wkCrY&id=559188516105 | 1 |  | 否
主板2（与舵机不同店） | 重量：20g 尺寸68.6*53.3 数字I/O引脚20个（包括7个PWM输出） 模拟输入引脚12个 | Arduino Leonardo | 188 | 19 | 有两个以上传感器接口 一个以上总线舵机接口 | https://item.taobao.com/item.htm?spm=a1z0d.6639537.1997196601.5.4152764aJCbToq&id=559317245672 | 1 |  | 是
舵机控制器 | 重量：26g 尺寸：72*50mm 支持舵机：24个PWM舵机和255个总线舵机 供电电压：6-12V（舵机5-8.4V） |  | 128 |  | 控制舵机 Arduino系列主板驱动不够 若是要控制一个以上的舵机需要外接舵机控制器 | https://item.taobao.com/item.htm?spm=a1z0d.6639537.1997196601.227.472fc093ohg9GN&id=549015493634 | 1 |  | 是
电池 | 重量：89g 尺寸：37*19 电压：7.4V 电流：2600mah |  | 90 |  |  | https://item.taobao.com/item.htm?spm=a1z09.2.0.0.1adbe9afYcTVBu&id=547279692781&_u=l1k3350df2b8 | 1 |  | 是 | 缺圆形DC转换头，给Arduino供电
合计（主板1） |  |  | 913 | [5 empty] | 否
合计（主板2） |  |  | 1140 | [5 empty] | 是

## Sheet2
模块 | 性能 | 型号 | 单价/元 | 税+运费/元 | 主要需求 | 需要个数 | 是否采用 |  | 购买地址 | 备注
舵机 | 重量：59g 转动速度：0.16sec/60° 尺寸：40*20*40.5 精度：0.24° 扭矩：15kg.cm(6v)/17kg.cm(7v) 参数反馈：温度、电压、位置 | ZX3615 | 72 | 62 | 响应速度：5°/s 扭矩：5kg·cm（假设冲击力为2g计算得出） 精度：1° | 8 | 是 |  | https://item.taobao.com/item.htm?spm=a1z0d.6639537.1997196601.212.472fc093ohg9GN&id=548971368817 | 需求扭矩计算方法：机器人总重量m=2kg，假定最大冲击为2g，腿数n=4，则每条腿的末端力F=m*2/n=1kg。两个舵机分担一条腿的扭矩，连杆水平长度L=10cm，则力矩M=F*L/2=5kg·cm。 补充：实际仿真结果为6.2kg·cm
姿态传感器 | 重量：1.2g 尺寸：15.2*15.2*2 量程：加速度：±16g角速度：±2000°/s角度：±180° 测量误差：0.1° 输出内容：时间、加速度、角速度、角度、端口状态、气压、高度、经纬度、地速 频率输出：100HZ | JY61 | 51 | 4 | 姿态稳定范围：0.75° 能够测量自身俯仰角及其角速度、横滚角及其角速度，执行机构驱动电机转速 | 1 | 是 |  | https://item.taobao.com/item.htm?spm=a1z0d.6639537.1997196601.5.2b32db9aVjhTYe&id=552952774938
温湿度传感器 | 尺寸：15*15*2 温度量程：-40℃-125℃ 湿度量程：0-100％RH 温度精度：±0.3℃ 湿度精度：3%RH | SHT20芯片 | 18 | 4 | 温度范围：-25℃~75℃ 湿度范围：5%~75% | 1 | 是 | 引脚太细，无法与Arduino连接 发错了？？？ | https://item.taobao.com/item.htm?spm=a1z0d.6639537.1997196601.235.1eb2fcdfhHw8vt&id=561860039258
主板 | 重量：20g 尺寸68.6*53.3 数字I/O引脚20个（包括7个PWM输出） 模拟输入引脚12个 | Arduino Leonardo | 188 | 19 | 有两个以上传感器接口 一个以上总线舵机接口 | 1 | 是 |  | https://item.taobao.com/item.htm?spm=a1z0d.6639537.1997196601.5.4152764aJCbToq&id=559317245672
舵机控制器 | 重量：26g 尺寸：72*50mm 支持舵机：24个PWM舵机和255个总线舵机 供电电压：6-12V（舵机5-8.4V） |  | 128 |  | 控制舵机 Arduino系列主板驱动不够 若是要控制一个以上的舵机需要外接舵机控制器 | 1 | 是 |  | https://item.taobao.com/item.htm?spm=a1z0d.6639537.1997196601.227.472fc093ohg9GN&id=549015493634
电池 | 重量：89g 尺寸：37*19 电压：7.4V 电流：2600mah |  | 90 |  |  | 1 | 是 | 缺圆形DC转换头，给Arduino供电 | https://item.taobao.com/item.htm?spm=a1z09.2.0.0.1adbe9afYcTVBu&id=547279692781&_u=l1k3350df2b8
合计 |  |  | 1140